## 人才街及多功能厅报价
工程量清单
工程名称 |  | 深圳人才园人才街及多功能厅灯光优化工程项目 |  |  |  | 日期
报价单位 | [5 empty] | 联系人
一：材料部分（人才街）
序列 | 项目 | 品牌 | 型号规格 | 单位 | 数量 | 单价（元） | 小计（元） | 备注
1 | 灯具 | 欧普 | 色温：6500K； 材质：铁艺长条灯 规格：1200mm*50mm*30mm 功率：24W、配变压器 | 条 | 67
2 | 1.5mm²电线 | 金龙羽 | 1、管内穿线，铜接线端子安装 2、规格:WDZB-BYJ-1.5m² | m | 234 |  |  | 场地总宽18米，需要走线13组，每组两条线（18mX13）X2，合计234m。
3 | 2.5mm²电线 | 金龙羽 | 1、管内穿线，铜接线端子安装 2、规格:WDZB-BYJ-2.5m² | m | 392 |  |  | 场地总长98米，需要走线两组，每组两条线（98mX2）X2，合计392m。
4 | 电气配管 | 联塑 | 1、规格：PC32 2、含过线盒 | m | 313 |  |  | 预估电线626÷2（零火线）=313m。
5 | LED内置灯条 | 欧普 | 色温：6500K； 规格：1200mm*50mm 功率：24W、配变压器 | m | 185
6 | 磨砂灯片 | / | 材质：亚克力 规格：根据现灯具定制尺寸 | 个 | 185
小计：
二：材料部分（多功能厅）
序列 | 项目 | 品牌 | 型号规格 | 单位 | 数量 | 单价（元） | 小计（元） | 备注
1 | 平板灯 | 欧普 | 色温：6500K 材质：铝边材质 规格：300*600mm 功率：60W | 盏 | 15
2 | 筒灯 | 欧普 | 色温：6500K 材质：压铸铝 开孔尺寸：11.5寸 功率：36W | 个 | 70 |  |  | 高亮正白光6*6灯珠筒灯，配低温稳压驱动电源
3 | 舞台平板灯 | 欧普 | 色温：6500K 材质：压铸铝 规格：600*380mm 功率：70W | 个 | 12
4 | 1.5mm²电线 | 金龙羽 | 1、管内穿线，铜接线端子安装 2、规格:WDZB-BYJ-1.5m² | m | 462 |  |  | 场地总长33米，需要走线7组，每组两条线（33mX7）X2，合计462m。
5 | 2.5mm²电线 | 金龙羽 | 1、管内穿线，铜接线端子安装 2、规格:WDZB-BYJ-2.5m² | m | 120 |  |  | 场地总宽20米，需要走线3组，每组两条线（20mX3）X2，合计120m。
6 | 电气配管 | 联塑 | 1、PC32 2、含过线盒 | m | 291 |  |  | 预估电线582÷2（零火线）=291m。
小计：
三、人工安装费（人才街）
序列 | 项目 |  |  | 单位 | 数量 | 单价（元） | 小计（元）
1 | 天花铝方通保护性拆卸及恢复安装 |  |  | 项 | 1
2 | 灯条升级更换LED灯（人工） |  |  | 条 | 185
3 | 亚克力透光片拆除后升级灯片及配件（人工） |  |  | 条 | 185
4 | 线路线管安装 |  |  | m | 939 |  |  | 现场已有方通吊灯，所以施工难度较高。
5 | 灯具安装 |  |  | 条 | 67
6 | 脚手架（现场有高空区域需搭建脚手架） |  |  | 套 | 2
7 | 小计：
四、人工安装费（多功能厅）
序列 | 项目 |  |  | 单位 | 数量 | 单价（元） | 小计（元）
1 | 明装平板灯安装 |  |  | 项 | 15
2 | 筒灯安装 |  |  | 个 | 70
3 | 舞台内嵌灯盘拆除 |  |  | 个 | 12
4 | 舞台平板灯片安装 |  |  | 个 | 12
5 | 线路线管安装 |  |  | m | 873 |  |  | 现场需要在天花内部封闭作业，施工难度危险度较高
6 | 6.5米高空作业安装费 |  |  | 平方 | 706 |  |  | 脚手架及升降机械
7 | 小计：
五、人才街及多功能厅工程垃圾处理费
序列 | 项目 |  |  | 单位 | 数量 | 单价（元） | 小计（元）
1 | 施工场地垃圾清理费 |  |  | 项 | 1
2 | 垃圾弃置 |  |  | 项 | 1
3 | 地面及墙护角及设施保护费用 |  |  | 项 | 1
4 | 小计：
综合计费
序列 | 项目 |  |  |  |  | 费率 | 小计（元）
1 | 工程直接费（以上项目合计费用）
5 | 税金
6 | 总价