## 增加门禁、报警清单
★深圳市儿童医院龙华院区增加报警、门禁配件清单
序号 | 项目名称 | 项目特征描述 | 计量单位 | 工程量 | 备注
一、增加报警系统
1 | 紧急按钮，钥匙复位 | 1.名称:紧急按钮 2.规格参数:钥匙复位 | 套 | 8
2 | 防区报警模块 | 1.名称:单防区报警模块 2.规格参数:总线网络报警主机单防区扩展模块 | 套 | 8
3 | 配线 | 1.名称:多芯导线 2.型号规格:RVV2*1.0 | m | 480
4 | 明配管 | 1.名称:套接紧定式电线管 2.规格:JDG φ20mm×1.6mm 3.敷设方式：明敷 | m | 80
5 | 安装、调试费 | 1.安装、调试费 | 报警点 | 8 | 含做管、放线、设备安装、调试
二、增加门禁系统
1 | 双门控制器 | 1.名称:双门控制器 2.安装方式:墙壁式 | 台 | 101
2 | 国密读卡器 | 1.名称:国密CPU读卡器 2.可识别卡:CPU卡等 3.工作电压:DC 12V | 台 | 200
3 | 人脸读卡器 | 人脸读卡器，详见招标文件 | 台 | 2
4 | 出门按钮 | 1.名称:出门按钮 2.型号规格:按钮开关(K86) | 个 | 200
5 | 电磁锁 | 1.名称:电磁锁 2.型号规格:单门 | 台 | 200 | 考虑消防门磁位置冲突问题，双门也只装单门
6 | 配线 | 1.名称:双绞线缆 2.型号规格:UTP6 | m | 13250
7 | 配线 | 1.名称:多芯导线 2.型号规格:RVV2x1.0 | m | 12120
8 | 配线 | 1.名称:多芯导线 2.型号规格:RVV4x1.0 | m | 12000
9 | 明配管 | 1.名称:套接紧定式电线管 2.规格:JDG φ20mm×1.6mm 3.敷设方式：明敷 | m | 1204
10 | 明配管 | 1.名称:套接紧定式电线管 2.规格:JDG φ25mm×1.6mm 3.敷设方式：明敷 | m | 2020
11 | 安装、调试费 | 1.安装、调试费 | 门禁点 | 202 | 含做管、放线、设备安装、调试
12 | 消防联动放线、接线 | 1.消防联动线放线 2.接线 3.联动测试 | 门禁点 | 202